## Tableaux
Configuration
PORT | bit | DI | DO | AI | Périphérique interne | Elément externe | fonction | Périphérique interne | Utilisation | fonction
0 | 0 |  |  |  | Interrupt 0 (INT0) |  |  | UART0
| 1 | [6 empty] | UART1
| 2 | [6 empty] | SPI
| 3 | [6 empty] | SMBus0 (I2C) |  | ?? Communication avec mémoire et GROOVE
| 4 | [6 empty] | SMBus1 (I2C)
| 5 | [6 empty] | USB0
| 6 | [6 empty] | TIMER 0
| 7 | [6 empty] | TIMER 1
1 | 0 | [6 empty] | TIMER 2
| 1 | [6 empty] | TIMER 3
| 2 | [6 empty] | TIMER 4
| 3 | [6 empty] | TIMER 5
| 4 | [6 empty] | PCA_CEX0
| 5 | [6 empty] | PCA_CEX1
| 6 | [6 empty] | PCA_CEX2
| 7 | [6 empty] | PCA_CEX3
2 | 0 | [6 empty] | PCA_CEX4
| 1 | [6 empty] | ADC0
| 2 | [6 empty] | Comparator0
| 3 | [6 empty] | Comparator1
| 4 | [6 empty] | Vref
| 5 | [6 empty] | Voltage Regulator
| 6 | [5 empty] | SDA0 | SYSCLK
| 7 | [5 empty] | SCL0 | INTO
3 | 0
Contraintes de conception lié au microcontrôleur | [5 empty] | Configuration IO du microcontrôleur
entrées INT0 et INT1 sont sur le port P0 | [5 empty] | DI : Digital Input ou Output (configuration en open-drain)
entrées analogiques impossible sur P0.2,3,6,7 | [5 empty] | DO: Digital Output (configuration en push-pull)
communication RS232 UART0 : uniquement sur P0.4 et P0.5 | [5 empty] | AI : Analog Input (configuration en entrée analogique)
utilisation de la tension de référence 2,42 V uniquement sur P0.7

## exemple
Configuration
PORT | bit | DI | DO | AI | Périphérique interne | Elément externe | fonction | Périphérique interne | Utilisation | fonction
0 | 0 | [6 empty] | UART0 | X | communication bluetooth
| 1 | [6 empty] | UART1
| 2 | x |  |  | I/O | bluetooth | communication (CTS) | SPI | X | communication carte SD et RTC
| 3 |  | x |  | I/O | bluetooth | communication (RTS) | SMBus0 (I2C)
| 4 |  | x |  | UART0_TX | bluetooth | communication | SMBus1 (I2C)
| 5 | x |  |  | UART0_RX | bluetooth | communication | USB0
| 6 | x |  |  | TIMER0 avec contrôle externe sur INT0 | capteur de vitesse | mesure vitesse | TIMER 0 | X | mesure vitesse
| 7 |  |  |  | interruption ext INT1 | libre | (possible pour RTC signal) | TIMER 1 | X | horloge UART (9600 bauds)
1 | 0 |  |  | x | ADC0 | accéléromètre | mesure accélération axe X | TIMER 2 | X | base de temps
| 1 |  |  | x | ADC0 | accéléromètre | mesure accélération axe Y | TIMER 3
| 2 |  |  | x | ADC0 | accéléromètre | mesure accélération axe Z | TIMER 4
| 3 |  | x |  | SPI_CLK | RTC, carte SD | communication | TIMER 5
| 4 | x |  |  | SPI_MISO | RTC, carte SD | communication | PCA_CEX0 | X | commande servomoteur
| 5 |  | x |  | SPI_MOSI | RTC, carte SD | communication | PCA_CEX1 | X | commande moteur principale
| 6 |  | x |  | SPI_NSS1 | RTC | communication (SPI_NSS2) | PCA_CEX2
| 7 |  | x |  | I/O | carte SD | communication | PCA_CEX3
2 | 0 |  | x |  | PCA_CEX0 | servomoteur | commande direction | PCA_CEX4
| 1 |  | x |  | PCA_CEX0 | moteur | commande avance-recul | ADC0 | X | mesure accélération, distance, tension batterie et tension driver
| 2 | [6 empty] | Comparator0
| 3 | [6 empty] | Comparator1
| 4 |  |  | x | ADC0 | accumulateur | mesure tension accumulateur | Vref
| 5 |  |  | x | ADC0 | driver moteur | mesure tension driver moteur | Voltage Regulator
| 6 |  |  | x | ADC0 | capteur distance | mesure la distance | SYSCLK
| 7 |  | x |  | I/O | oscilloscope | pin de debug
Contraintes de conception lié au microcontrôleur | [5 empty] | Configuration IO du microcontrôleur
entrées INT0 et INT1 sont sur le port P0 | [5 empty] | DI : Digital Input ou Output (configuration en open-drain)
entrées analogiques impossible sur P0.2,3,6,7 | [5 empty] | DO: Digital Output (configuration en push-pull)
communication RS232 UART0 : uniquement sur P0.4 et P0.5 | [5 empty] | AI : Analog Input (configuration en entrée analogique)
utilisation de la tension de référence 2,42 V uniquement sur P0.7